## 智慧工地软件
序号 | 项目名称 | 施工内容 |  | 单位 | 数量 | 备注
模块1 | 智慧工地管理系统软件 | 指挥控制中心 | BIM中心 | 套 | 1 | 指挥控制中心需集成展示BIM、GIS、项目管理、智慧工地等子系统数据，形成一体化管控平台
|  |  | 数据集成 |  |  | 1、集成项目管理系统数据（质量、安全、进度、资料）
|  |  | 实时监控 |  |  | 2、智慧工地硬件系统对接（环保监测、视频监控）
|  |  | 兼备大型会议汇报功能 |  |  | 3、需提供标准接口：子系统按照标准接口实现数据对接（电子档案、智慧梁场）；
|  | 项目管理系统 | 质量管理 | 套 | 1 | 1、支持电脑端、手机端使用；
|  |  | 安全管理 |  |  | 2、各业务系统需与BIM构件关联；
|  |  | 进度管理 |  |  | 3、包括对施工单位及监理单位的人员管理，建立农民工管理系统，结合安全模块落实全员教育，监管发放农民工工资
资料管理
人员管理
|  | 沥青摊铺碾压 | 摊铺机 | 台 | 1 | 要求能实现以下功能：1、材料运输工程质量监测；2、摊铺质量监测；3、沥青混合料压实质量监测；4、现场指挥管理；5、超标超限及时报警（已有硬件设备，只需开发软件）
|  |  | 胶轮 | 台 | 2
|  |  | 钢轮 | 台 | 4
|  |  | rtk定位基站 | 个 | 1
合计

## 智慧工地硬件
序号 | 项目名称 | 施工内容 |  | 单位 | 数量 | 备注
2标 | 智慧工地硬件 | 监控中心显示大屏 | 65寸LCD | 块 | 9 | LCD液晶显示单元；京东方面板
尺寸：65英寸；
分辨率：1920 × 1080@60 Hz（向下兼容）；
响应时间：8 ms (G to G)；
对比度：1200:1；亮度：500cd/㎡；
物理拼缝：3.5mm；
输入接口：HDMI × 1, DVI × 1, VGA × 1, CVBS × 1, USB × 1
输出接口：HDMI × 1, VGA × 1, CVBS × 1
控制接口：RS232 IN × 1, RS232 OUT × 1
可定制接口：3G SDI(输入×1、输出×1)、DP、HDbaseT、TVI(输入×1、输出×1)、网络源；
功耗：≤ 210 W；
电源要求：100～240 VAC, 50/60 Hz；
寿命：≥60000 小时；
外形尺寸：1213.5 (W) mm × 684.3 (H) mm × 71.74 (D) mm
边框宽度：2.3mm（左/上）,1.2mm（右/下）；
|  | 服务器 | CentOS7.6、16核64G、832G硬盘 | 台 | 1 | 用于部署项目智慧工地管理系统软件
|  |  | CentOS7.6、24核96G、248G硬盘; | 台 | 1
|  | 混凝土生产监控 | 水泥混凝土监测 | 套 | 2 | 要求能实现以下功能：1、配合比监控；2、历史生产数据查询；3、材料误差分析；4、生产量统计；5、超标预警
|  |  | 水稳 | 套 | 1
|  |  | 沥青 | 套 | 1
|  | 龙门吊监测 | 整车位移监测 | 台 | 3 | 【运行状态监测】实时监测龙门吊的重量、起升高度、行程、风速等数据；
【报警提醒】集成超载、超限声光报警功能，对危险操作及时报警提醒；
|  |  | 风速监测 |  |  | 【系统自检】系统能够对自身进行监控，当某一部件出现故障时，能够报警提醒；
|  |  | 吊钩高度监测 |  |  | 【信息记录】记录超载信息、工作循环、工作时间等相关信息，并可随时查阅任意时间段信息；
|  |  | 支腿倾斜角度监测 |  |  | 【远程监管】通过智慧工地系统可实时了解龙门吊运行状态以及工效分析。
|  | 架桥机监测 | 整车位移监测 | 台 | 1 | 1 起/落梁视频监控
|  |  | 风速监测 |  |  | 2桥机主梁视频水平监控（角度传感器）
|  |  | 过孔状态监测 |  |  | 3起重量监控（起重量限制器）
|  |  | 防碰撞预警 |  |  | 4前支垂直监控（角度传感器）
|  | 塔吊监测 | 力和力矩监控 | 台 | 3 | 起重设备防碰撞、塔吊过载报警、起重设备运行状态监控及展示含主机、显示器、力矩、重量、幅度等检测
群塔作业监控
特定区域监控
塔吊危险作业自动预警控制
|  | 吊钩可视化 | 塔机小车实时追踪 | 台 | 3 | 通过驾驶室内的视频屏幕实时显示出来，使塔机司机在作业时能够全程看到钓钩所在的工作范围，减少了塔吊司机因为视线受阻而造成的盲吊现象，从而主动避免可能存在的各种碰撞隐患。
多路视频接入
地面监控和远程监控
合计

## BIM咨询服务
序号 | 项目名称 | 施工内容 |  | 单位 | 数量 | 备注
3标 | BIM咨询服务 | BIM模型 | 全线模型建模（桥梁、路基等） | 全线 | 1 | 全线模型精度达到LOD300 （路线全长24.695公里，路基宽度：27.0米）钢筋建模为关键节点 Rvt模型，全桥BIM建模5万，道路建模7万，桥梁钢筋建模2万。 如果提供模型可用，此项费用可减免
|  | GIS地形 | 无人机实景建模 | 全线 | 1 | 路线中心左右500米，精度0.1m revit模型 7天，每天2.785万共19.5万。
|  | 泉河大桥BIM技术专项应用 | 碰撞检查、工程量审核 | 项 | 1 | 对大桥3处关键节点制作钢筋模型，模型精度达到LOD400,并输出碰撞钢筋与结构模型的碰撞检查报告和工程量报告
|  |  | 可视化交底（动画模拟视频） | 分钟 | 3 | 提供主要施工工艺建模及动画渲染制作，含配音及后期剪辑处理音影合成。画质1080P MP4格式
|  | 桩板式路基BIM技术专项 | 三维地质模型建模 | 模型 | 1 | 针对本项目1.56公里桩板式路基特殊路段，建立相应范围的地质模型，分析不同断面岩层开挖情况，同时将地质模型与桩板式路基结构模型相结合，对施工方案进行真实模拟。 不含模拟视频，模拟视频20000/分钟 如果提供模型可用，此项费用可减免
|  | 省级BIM大赛奖项 | 报奖成果（模型、PPT） | 项 | 1 | 提供项目模型、报奖PPT
|  |  | 报奖视频 | 分钟 | 8 | 制作报奖视频，时长8分钟，画质1080P MP4格式
合计

## 电子档案
序号 | 项目名称 | 施工内容 | 单位 | 数量 | 备注
4标 |  | 电子档案管理系统 | 工区/标 | 1 | PC端施工资料的电子表单填报，自动评定汇总，业务流转及电子签名，确保电子文档资料与工程实体同步，执行依据河南省地方标准DB41/T 1164-2015《公路工程工序质量节点实时监控规程》、DB41/T 2155-2021《公路建设项目电子文件类目和代码》、DB41/T 2123-2021《公路建设项目电子文件元数据规范》
|  | 现场报验质量管理系统 | 工区/标 |  | 通过移动端现场工序质量节点报验，数据采集，等业务流转审批。实现现场报验无纸化，现场质量动态控制，为电子表单填报形成提供原始真实数据，为电子资料与工程实体同步提供有效保障。
| 电子档案 | 试验管理系统 | 工区/标 |  | 依据公路相关规范执行的管理系统主要功能包括（1）试验室管理功能（2）试验设备管理功能（3）试验检测功能（4）原材料管理（5）试验审签功能（6）试验台账（7）试验月报等，
|  | 数字档案室 | 工区/标 |  | 建立项目级数字档案室，通过数字档案室进行电子档案四要素检查，主要功能对形成的档案资料进行定时（1）分类整理（2）定期归档（3）检索查询（4）统计（5）下载打印（6）备份移交等，最终为与省数字档案馆的对接移交做基础准备工作。
|  | 全过程档案咨询服务 | 工区/标 |  | 按电子档案相关规范要求，提供项目全过程档案咨询服务，包括（1）指导电子档案的分类收集、填报上传、组卷、编码、预归档、交竣工电子档案验收等咨询服务
合计

## 智慧梁场
序号 | 项目名称 | 施工内容 | 单位 | 数量 | 备注
5标 | 智慧梁场 | 属性信息关联 | 套 | 1 | 通过构件身份识别二维码，将运输车辆与浇筑构件相关联，关联信息包括模板、钢筋加工、预埋件、构件尺寸、混凝土浇筑、振捣、张拉、压浆、养生、检测验收、安装等多项内容。
|  | 进度计划管理 |  |  | 系统通过对预制梁、台座的生产信息进行追踪，可以在平台端显示梁场的生产现状模型，模型可以直观反映台座的占用情况、预制梁的生产工序等信息，使用户在远程就可以实时掌握梁场的生产现状。
|  | 过程管控及预警 |  |  | 预制梁生产过程管控可实现预制梁从生产任务下发、现场正常生产、各道工序生产提醒及跟踪、信息中心最终确认整个生产过程的跟踪、提醒。
|  | 生产过程预警 |  |  | 在整个生产阶段包括混凝土浇筑、试验检测数据、张拉数据、压浆数据等均可实现生产数据自动采集、无线传输、自动分析、生产预警，部分环节可关联自动生成的检测记录、验收记录等，实现施工过程可视化、信息化、远程化控制的管理目标。
合计